## 蜂窝兼容性扫网场测用例
No. | 特性 | 用例 | 预置条件 | 测试步骤 | 输出指标 | 实现优先级 | ZTE | 沟通 | 5
1 | 搜网 | 优选驻留-打开数据业务开关 | 双卡测试，与抖音直播可并行测试 | 记录5G/4G/3G/2G各制式驻留比，并输出各制式驻留比的测试结果 | 各制式驻留比 | 高 | 什么是驻留比？测试多久？ | 2小时测试 | 120
2 | 通话 | MO测试（idle态） | 双卡测试、主叫语音台 | 1、测试机关闭数据业务开关，并清理手机后台 2、测试机主叫语音台，接通后保持15秒，然后测试机摘机 3、间隔15秒（与保持的15秒单独统计），重复上述步骤50次 | MO成功率、MO时延、掉话率 | 高 | MO时延具体怎么计时？ | 移除时延统计。 改为两个手机号码对打电话。 步骤3改为15秒：挂机后到进入Idle态大概是10秒左右，保证测试机进入Idle态后再呼出。 | 30
3 | 通话 | MT测试（idle态） | 双卡测试，辅助机在室内好点，并提供辅助机日志 | 1、测试机关闭数据业务开关，并清理手机后台 2、使用辅助机主叫测试机，接通后保持15秒，然后辅助机摘机 3、间隔15秒（与保持的15秒单独统计），重复上述步骤50次 | MT成功率、MT时延、掉话率 | 高 | MT时延具体怎么计时？ | 移除时延统计。 改为两个手机号码对打电话。 | 0
4 | 通话 | MO测试（连接态） | 双卡测试、主叫语音台 | 1、测试机在后台进行ping小包操作 2、测试机主叫语音台，接通后保持15秒，然后测试机摘机 3、间隔10秒（与保持的15秒单独统计），重复上述步骤50次 | MO成功率、MO时延、掉话率、ping时延、ping成功率 | 高 | 主叫语音台，使用哪个语音台？ 时延是否是 从呼出到接通时的时长？ | 改为两个手机号码对打电话。 | 30
5 | 通话 | MT测试（连接态） | 双卡测试，辅助机在室内好点，并提供辅助机日志 | 1、测试机在后台进行ping小包操作 2、使用辅助机主叫测试机，接通后保持15秒，然后辅助机摘机 3、间隔10秒（与保持的15秒单独统计），重复上述步骤50次 | MT成功率、MT时延、掉话率、ping时延、ping成功率 | 高 |  | 改为两个手机号码对打电话。 | 0
6 | 通话 | 并发测试（主卡） | 双卡测试，主卡主叫语音台，主卡同时进行ping操作 | 1、测试机使用主卡在后台进行ping小包操作 2、测试机使用主卡主叫语音台，接通后长时间保持（半小时），过程中如有掉话则重新发起主叫 | 掉话率、ping时延、ping成功率 | 高 |  |  | 30
7 | 通话 | 并发测试（副卡） | 双卡测试，副卡主叫语音台，主卡同时进行ping操作 | 1、测试机使用主卡在后台进行ping小包操作 2、测试机使用副卡卡主叫语音台，接通后长时间保持（半小时），过程中如有掉话则重新发起主叫 | 掉话率、ping时延、ping成功率 | 高 |  |  | 30
8 | 通话 | 长保测试+语音质量 | 双卡测试，主叫语音台，与语音质量并行测试 | 1、测试机主叫语音台，接通后长时间保持（半小时），过程中如有掉话则重新发起主叫 2、使用语音质量工具同时进行mos分统计 | 掉话率、下行mos分 | 中 |  | 测部分城市 | 30
9 | 数据 | 今日头条 | 双卡测试 | 1、在今日头条首页进行下拉刷新，完成刷新操作后等待15秒进行内容加载 2、间隔15秒（与加载的15秒单独统计），重复上述步骤50次 | 加载时延、加载失败次数（含文字及图片加载失败） | 高 | 进行内容加载，加载什么内容？ | 需要工具测试
10 | 数据 | 抖音直播-观众 | 双卡测试 | 从服务器端拉取预存的视频流 | 卡顿次数、卡顿总时长 | 高 | 卡顿和时长，用什么测试工具？ | 需要工具测试
11 | 数据 | 抖音直播-主播 | 双卡测试 | 从UE端上传预存的视频流，从服务器端进行指标统计 | 卡顿时长、上传总时长 | 高 | 如何从服务器端统计指标？ | 需要工具测试
12 | 数据 | 抖音短视频 | 双卡测试、测试机关注固定的主播 | 1、进入主播的空间，按照顺序逐个进行视频加载，单个视频加载间隔5秒，直至完成全部视频加载后，清除缓存 2、重复上述步骤20次 | 加载时长、加载成功率 | 高 | 需要详细测试步骤？ 加载时长、加载成功率，怎么计算？ | 需要工具测试
13 | 数据 | Ftp上下行业务保持 | 双卡测试 | 1、下行10mbps低速保持 2、上行1mpbs低速保持 | 掉坑数、掉坑总时长 | 高 | 测试卡流量？哪个FTP测试？ 如何收集测试数据？ | 我们先研究一下，再讨论
14 | 数据 | 飞书电话会议 | 双卡测试，辅助机在室内好点，并提供辅助机日志 | 1、使用辅助机和测试机召开电话会议，辅助机作为会议共享人，播放固定的音视频 2、测试机作为与会人进行录屏 3、根据测试机录屏和视频源进行后处理比对 | 时延、卡顿次数、卡顿总时长 | 中 | 如何收集测试数据？ 处理比对,用什么工具？ | 暂时没有工具，这次不测试。
15 | 数据 | 5G消息测试 | 双卡测试，两台测试机在当地网络下，测试5G消息的基本功能 | 1.两台测试机，打开5G消息功能，互相发送5G消息，消息内容包括文字、图片和视频，重复10条。 2.遍历四大运营商。 | 发送和接收成功率 | 中 | 当前版本不支持！ | 后续版本测试。
16 | 通话 | 补充业务 | 双卡测试，测试机在当地网络下，SIM卡开通三方通话功能，测试补充业务（呼叫转移、呼叫等待、三方通话）。 | 1.两台测试机，支持补充业务的SIM卡，测试补充业务 2.遍历四大运营商。 | 补充业务成功率 | 中 | 呼叫转移、呼叫转移（重复） | 改为呼叫等待 呼叫转移，4个都测 静态测试： | 0
17 | GPS | GPS | 1. 打开GPS设置 2. 点击打开百度/高德地图，点击进行定位 3. 选择一个位置进行导航，手机灭屏导航 4. 静止状态待手机进入doze模式 5. 继续按照导航路线行驶 | 1.导航准确， 可以顺利定位导航到目的地 | GPS导航 | 中 |  | 以上用例测试路线：外环高速测试。 | 30

## 扫网场测用例-测试数据
No. | 特性 | 用例 | 预置条件 | 测试步骤 | 输出指标 | 实现优先级 | ZTE | 沟通 | 5
[10 empty] | PQ85A02： | 打点次数 | Ping平均时延(ms) | 驻留比-5G | 驻留比-LTE |  | 小米： | 打点次数 | Ping平均时延(ms) | 驻留比-5G | 驻留比-LTE
1 | 搜网 | 优选驻留-打开数据业务开关 | 双卡测试，与抖音直播可并行测试 | 记录5G/4G/3G/2G各制式驻留比，并输出各制式驻留比的测试结果 | 各制式驻留比 | 高 | 什么是驻留比？测试多久？ | 2小时测试 | 120 |  | 2747 | 27.14 | 100% | 0% |  |  | 2725 | 32.5 | 100% | 0%
[10 empty] | PQ85A02： | 测试次数 | 失败次数 | 语音掉话次数 | 语音呼通率 |  | 小米： | 测试次数 | 失败次数 | 语音掉话次数 | 语音呼通率
2 | 通话 | MO测试（idle态） | 双卡测试、主叫语音台 | 1、测试机关闭数据业务开关，并清理手机后台 2、测试机主叫语音台，接通后保持15秒，然后测试机摘机 3、间隔15秒（与保持的15秒单独统计），重复上述步骤50次 | MO成功率、MO时延、掉话率 | 高 | MO时延具体怎么计时？ | 移除时延统计。 改为两个手机号码对打电话。 步骤3改为15秒：挂机后到进入Idle态大概是10秒左右，保证测试机进入Idle态后再呼出。 | 30 |  | 50 | 0 | 0 | 100% |  |  | 50 | 0 | 0 | 100%
3 | 通话 | MT测试（idle态） | 双卡测试，辅助机在室内好点，并提供辅助机日志 | 1、测试机关闭数据业务开关，并清理手机后台 2、使用辅助机主叫测试机，接通后保持15秒，然后辅助机摘机 3、间隔15秒（与保持的15秒单独统计），重复上述步骤50次 | MT成功率、MT时延、掉话率 | 高 | MT时延具体怎么计时？ | 移除时延统计。 改为两个手机号码对打电话。 | 0 |  | 50 | 0 | 0 | 100% |  |  | 50 | 0 | 0 | 100%
4 | 通话 | MO测试（连接态） | 双卡测试、主叫语音台 | 1、测试机在后台进行ping小包操作 2、测试机主叫语音台，接通后保持15秒，然后测试机摘机 3、间隔10秒（与保持的15秒单独统计），重复上述步骤50次 | MO成功率、MO时延、掉话率、ping时延、ping成功率 | 高 | 主叫语音台，使用哪个语音台？ 时延是否是 从呼出到接通时的时长？ | 改为两个手机号码对打电话。 | 30 |  | 50 | 0 | 0 | 100% |  |  | 50 | 0 | 0 | 100%
5 | 通话 | MT测试（连接态） | 双卡测试，辅助机在室内好点，并提供辅助机日志 | 1、测试机在后台进行ping小包操作 2、使用辅助机主叫测试机，接通后保持15秒，然后辅助机摘机 3、间隔10秒（与保持的15秒单独统计），重复上述步骤50次 | MT成功率、MT时延、掉话率、ping时延、ping成功率 | 高 |  | 改为两个手机号码对打电话。 | 0 |  | 50 | 0 | 0 | 100% |  |  | 50 | 0 | 0 | 100%
[10 empty] | PQ85A02： | 测试时长-分钟 | 语音掉话次数 | Ping平均时延(ms) |  |  | 小米： | 测试时长-分钟 | 语音掉话次数 | Ping平均时延(ms)
6 | 通话 | 并发测试（主卡） | 双卡测试，主卡主叫语音台，主卡同时进行ping操作 | 1、测试机使用主卡在后台进行ping小包操作 2、测试机使用主卡主叫语音台，接通后长时间保持（半小时），过程中如有掉话则重新发起主叫 | 掉话率、ping时延、ping成功率 | 高 |  |  | 30 |  | 30 | 0 | 37.83 |  |  |  | 30 | 0 | 31.06
7 | 通话 | 并发测试（副卡） | 双卡测试，副卡主叫语音台，主卡同时进行ping操作 | 1、测试机使用主卡在后台进行ping小包操作 2、测试机使用副卡卡主叫语音台，接通后长时间保持（半小时），过程中如有掉话则重新发起主叫 | 掉话率、ping时延、ping成功率 | 高 |  |  | 30 |  | 30 | 0 | 37.12 |  |  |  | 30 | 0 | 43.13
[10 empty] | PQ85A02： | 测试次数 | 语音质量（上行MOS） | MOS<3.0 | 语音质量（下行MOS） | MOS<3.0 | 小米： | 测试次数 | 语音质量（上行MOS） | MOS<3.0 | 语音质量（下行MOS） | MOS<3.0
8 | 通话Mos | 长保测试+语音质量 | 双卡测试，主叫语音台，与语音质量并行测试 | 1、测试机主叫语音台，接通后长时间保持（半小时），过程中如有掉话则重新发起主叫 2、使用语音质量工具同时进行mos分统计 | 掉话率、下行mos分 | 中 |  | 测部分城市 | 30 | 移动-5G | 70 | 3.69 | 7.14% | 3.85 | 1.43% |  | 70 | 3.64 | 4.29% | 3.55 | 10%
8-1 | 通话Mos-静态 | 长保测试+语音质量 | 双卡测试，主叫语音台，与语音质量并行测试 | [6 empty] | 移动-5G | 70 | 3.91 | 0% | 3.9 | 0% |  | 70 | 3.78 | 0% | 3.7 | 0%
9 | 数据 | 今日头条 | 双卡测试 | 1、在今日头条首页进行下拉刷新，完成刷新操作后等待15秒进行内容加载 2、间隔15秒（与加载的15秒单独统计），重复上述步骤50次 | 加载时延、加载失败次数（含文字及图片加载失败） | 高 | 进行内容加载，加载什么内容？ | 需要工具测试
10 | 数据 | 抖音直播-观众 | 双卡测试 | 从服务器端拉取预存的视频流 | 卡顿次数、卡顿总时长 | 高 | 卡顿和时长，用什么测试工具？ | 需要工具测试
11 | 数据 | 抖音直播-主播 | 双卡测试 | 从UE端上传预存的视频流，从服务器端进行指标统计 | 卡顿时长、上传总时长 | 高 | 如何从服务器端统计指标？ | 需要工具测试
12 | 数据 | 抖音短视频 | 双卡测试、测试机关注固定的主播 | 1、进入主播的空间，按照顺序逐个进行视频加载，单个视频加载间隔5秒，直至完成全部视频加载后，清除缓存 2、重复上述步骤20次 | 加载时长、加载成功率 | 高 | 需要详细测试步骤？ 加载时长、加载成功率，怎么计算？ | 需要工具测试
13 | 数据 | Ftp上下行业务保持 | 双卡测试 | 1、下行10mbps低速保持 2、上行1mpbs低速保持 | 掉坑数、掉坑总时长 | 高 | 测试卡流量？哪个FTP测试？ 如何收集测试数据？ | 我们先研究一下，再讨论
14 | 数据 | 飞书电话会议 | 双卡测试，辅助机在室内好点，并提供辅助机日志 | 1、使用辅助机和测试机召开电话会议，辅助机作为会议共享人，播放固定的音视频 2、测试机作为与会人进行录屏 3、根据测试机录屏和视频源进行后处理比对 | 时延、卡顿次数、卡顿总时长 | 中 | 如何收集测试数据？ 处理比对,用什么工具？ | 暂时没有工具，这次不测试。
15 | 数据 | 5G消息测试 | 双卡测试，两台测试机在当地网络下，测试5G消息的基本功能 | 1.两台测试机，打开5G消息功能，互相发送5G消息，消息内容包括文字、图片和视频，重复10条。 2.遍历四大运营商。 | 发送和接收成功率 | 中 | 当前版本不支持！ | 后续版本测试。
16 | 通话 | 补充业务-静态 | 双卡测试，测试机在当地网络下，SIM卡开通三方通话功能，测试补充业务（呼叫转移、呼叫等待、三方通话）。 | 1.两台测试机，支持补充业务的SIM卡，测试补充业务 2.遍历四大运营商。 | 补充业务成功率 | 中 | 呼叫转移、呼叫转移（重复） | 改为呼叫等待 呼叫转移，4个都测 静态测试： | 0 | PQ85A02：
16-1 |  |  | 移动 | [6 empty] | ok
16-2 |  |  | 广电 | [6 empty] | ok
[10 empty] | PQ85A02： | 测试路线 | 测试结果 |  |  |  | 小米： | 测试路线 | 测试结果
17 | GPS | GPS | 1. 打开GPS设置 2. 点击打开百度/高德地图，点击进行定位 3. 选择一个位置进行导航，手机灭屏导航 4. 静止状态待手机进入doze模式 5. 继续按照导航路线行驶 | 1.导航准确， 可以顺利定位导航到目的地 | GPS导航 | 中 |  | 以上用例测试路线：外环高速测试。 | 30 |  | 陆家浜路-经南浦大桥-碧波路889号 | 导航功能正常 |  |  |  |  | 陆家浜路-经南浦大桥-碧波路889号 | 导航功能正常

## Wi-Fi Portal测试用例
测试序号 | 测试步骤 | 预期结果 | 测试结果--1 酒店 | 测试结果--2 机场 | 测试结果--3 餐饮
CheckList | 忘记所有其他WIFI | 填写CheckList完成情况 | 博雅酒店 |  | 星巴克咖啡店
插卡并关闭数据业务开关
打开智能切换开关
测试机全程录屏+抓取tcpdump日志+APlog
竞品机全程录屏+抓取WIFI空口日志
非Pass结果需要添加评论或备注说明情况
0 | 连接公共WIFI | 连接成功，自动跳转到认证界面，认证界面内容加载正常 | ok |  | ok
1 | 忘记WIFI，从控制中心长按WIFI开关，并连接WIFI | 连接成功，自动跳转到认证界面，认证界面内容加载正常 | ok |  | ok
2 | 进入WIFI设置界面 | 当前连接的WIFI会显示【需登录/认证】 | ok |  | ok
3 | 点击已连接的WIFI | 自动跳转到认证界面，认证界面内容加载正常 | ok |  | ok
4 | 下拉通知栏 | 有【登录到WIFI】字样的通知 | ok |  | ok
5 | 点击登录通知 | 自动跳转到认证界面，认证界面内容加载正常 | ok |  | ok
6 | 打开默认浏览器 | 自动打开认证界面或保持在主页 | 保持在主页 |  | 保持在主页
7 | 默认浏览器中访问www.baidu.com | 自动打开认证界面，认证界面内容加载正常 | Fail |  | 没有 自动打开认证界面 log：/N1-Testing/上海/N1--测试机/N1--Wifi-Portal--星巴克---测试用例步骤7与预期不符合
8 | 打开三方浏览器（如UC浏览器） | 自动打开认证界面或保持在主页 | ok |  | ok
9 | 三方浏览器中访问www.baidu.com | 自动打开认证界面，认证界面内容加载正常 | /
10 | 下拉菜单中关闭WIFI开关并重新打开 | 不会自动连接到WIFI | ok |  | ok
11 | 1、（可选）认证界面中填写手机号，点击获取验证码 2、（可选）认证界面中选择微信小程序 3、（可选）认证界面中选择微信公众号 4、（可选）认证界面中选择其他可用的认证方式 | 1、界面文本图片等显示正常，且可以正常获取到验证码 2、可以正常跳转到微信小程序界面，完成小程序认证操作 3、可以正常跳转到微信公众号界面，完成公众号认证操作 4、可以完成认证操作 | NA |  | ok
12 | 打开数据业务开关后，重新执行步骤12 | 同步骤12的预期结果 |  |  | ok
13 | 下拉菜单中关闭WIFI开关并重新打开 | 1、自动连接到WIFI 2、可以正常上网 |  |  | ok
14 | 下拉菜单中关闭WIFI开关，等待10min后重新打开 | 1、自动连接到WIFI 2、可能有两种结果其一，记录结果： a)、可以正常上网 b)、自动弹出认证界面，认证界面内容加载正常 |  |  | ok
15 | 忘记WIFI并重新连接 | 可能有两种结果其一，记录结果： 1、可以正常上网 2、自动弹出认证界面，认证界面内容加载正常 |  |  | ok