## Sheet1
用例编号 | 属性 | 功能 | 测试指导 | 预置条件 | 用例描述 | 测试步骤 | 预期结果 | 测试结果 | 备注
1 | 外场 | 移动路测(Driver Test) | 测试过程中需打开AP和Modem离线log，如果发现异常记录时间点，导出log； | 1.地图（高德或百度）已经打开 2.已经准确定位 3.已经设置了正确的行驶路线 4.设置好目的地并备有车辆工具 | 中速移动下GPS定位精度 | 1.车载情况下，按照预设的目的地路线行驶 2.检查地图上显示的路线是否与实际路线相一致（依据地图精确度） 3.检查路线周围显示和提示是否正确 | 1.地图中显示的行驶路线与实际行驶路径一致 2.地图地图上显示的道路周边环境与实际相吻合 | Pass
2 | 外场 | 静止弱信号(Weak Signal) | 测试过程中需打开AP和Modem离线log，如果发现异常记录时间点，导出log； | 1. 同平台或性能对比机一部 | 弱信号抖音（B站）刷短视频 | 1. 通过抖音（B站）进行短视频播放，每个播放10秒，滑动播放50条视频 | 1. 每个播放流程，不出现卡顿； 2. 和对比机相比网络制式相当，没有时延，或不至于让用户感知的大时延； | Pass
3 | 外场 | 静止弱信号(Weak Signal) | 测试过程中需打开AP和Modem离线log，如果发现异常记录时间点，导出log； | 1. 同平台或性能对比机一部 | 弱信号抖音（B站）长视频播放 | 1. 通过抖音（B站）进行长视频播放（20分钟以上） | 1. 整个播放过程不卡顿； 2. 和对比机相比网络制式相当，没有时延，或不至于让用户感知的大时延； | Pass
4 | 外场 | 静止弱信号(Weak Signal) | 测试过程中需打开AP和Modem离线log，如果发现异常记录时间点，导出log； | 1. 同平台或性能对比机一部 | 弱信号抖音（B站）看直播 | 1. 通过抖音（B站）进行直播，同时使用对比机看同一场直播。 | 1. 直播能正常进行，无卡顿，掉帧； 2. 和对比机相比网络制式相当，没有时延，或不至于让用户感知的大时延； | Pass
5 | 外场 | 静止弱信号(Weak Signal) | 测试过程中需打开AP和Modem离线log，如果发现异常记录时间点，导出log； | 1.对比机一部； 2.被侧终端处于静止弱信号环境下，注册到NR网络下，RSRP-100dbm至-110dbm之间，信号栏显示为1至3格； | 静止弱信号下Idle待机 | 1.被测终端和对比机保持静止待机10分钟，检查网络制式和信号强度是否剧烈波动，被测终端是否可以稳定的驻留在NR小区上； 2.分别使用左手和右手持握被测终端和对比机，检查是否网络制式和信号强度有明显差异； | a.被测终端在弱信号下静止待机，网络制式和信号不会出现明显波动； b.在相同位置，分别使用左右手握持被测终端，网络制式和信号无明显变化； c.检查弱信号环境下待机，被测终端和对比机是否会出现由NR重选至LTE的情况（由于NR信号太弱），一般RSRP在-100dbm至-110dbm之间时，终端应该稳定驻扎在NR网络； | Pass
6 | 外场 | 静止弱信号(Weak Signal) | 测试过程中需打开AP和Modem离线log，如果发现异常记录时间点，导出log； | 1、网络支持VoNR； 2、双卡VoNR测试终端1部UE1，对比VoNR终端1部UE2； 3、USIM卡3张； | 验证双卡双VoNR终端在弱信号环境双卡均在空闲态时，主叫呼出功能正常 | 1、UE1插入USIM卡1和卡2，UE2插入USIM卡3，开机，均成功注册在联通SA网络，卡1和卡2均在空闲态；-5G SA 信号在-110以下 2、UE1使用卡1呼叫UE2，发起VoNR通话，接通后保持15s,结束通话； 3、UE1使用卡2呼叫UE2，发起VoNR通话，接通后保持15s,结束通话。 4.重复一下测试50次 | 1. VoNR通话均可正常接通,呼叫成功率与竞品相当，无竞品需>95%. | Pass
7 | 外场 | 静止弱信号(Weak Signal) | 测试过程中需打开AP和Modem离线log，如果发现异常记录时间点，导出log； | 1、网络支持VoNR； 2、双卡VoNR测试终端1部UE1，对比VoNR终端1部UE2； 3、USIM卡3张； | 测试目的 验证双卡双VoNR终端在弱信号环境双卡均在空闲态时，双卡之一被叫功能正常 | 1、UE1插入USIM卡1和卡2，UE2插入USIM卡3，开机，均成功注册在联通SA网络，卡1和卡2均在空闲态；-5G SA 信号在-110以下 2、UE2呼叫UE1的卡1号码，发起VoNR通话，接通后保持15s,结束通话； 3、UE2呼叫UE1的卡2号码，发起VoNR通话，接通后保持15s,结束通话。 4.重复一下测试50次 | 1. VoNR通话均可正常接通,呼叫成功率与竞品相当，无竞品需>95%. | Pass
8 | 外场 | 移动路测(Driver Test) | 测试过程中需打开AP和Modem离线log，如果发现异常记录时间点，导出log； | 1. 被测设备支持VoNR | 移动状态下的含VoNR通话切换测试 | 1. 维持车速40-60，在市区道路进行测试 2. 测试过程中保持VoNR通话状态，监控信号 | 1. 测试过程中被测终端一直保持在VoNR通话，SA小区切换均不会导致掉话。 | Pass
9 | 外场 | 移动路测(Driver Test) |  | 1. 被测设备支持VoNR | VoNR-VoLTE通话切换测试 | 1. 维持车速40-60，从市区道路开始驶向郊区进行测试 2. 从市区启动测试后被测设备保持VoNR通话状态，当驶入到郊区非VoNR区域终端切换到VoLTE通话； 3.当终端再次进入到VoNR区域通话切换到VoNR | 测试过程中覆盖VoNR-VoLTE切换，切换均不会导致掉话。 | Pass
10 | 外场 | 静止弱信号(Weak Signal) | 测试过程中需打开AP和Modem离线log，如果发现异常记录时间点，导出log； | 双待模式下 | 双待丢失网络后重新找网时间测试 | 1.测试机从有SIM1和SIM2信号区域移动到无SIM1和SIM2信号区域，待测试机显示“No Service”后重新回到有SIM1和SIM2信号区域,同时开始计时； 2.待测试机找到SIM1和SIM2网络，且正确显示运营商Logo后停止计时，记录重新找网的时间； 3.测试机获取网络服务后立即使用SIM1侧和SIM2侧依次发起呼叫到任一终端A； 4.测试机关机； 5.A发起呼叫到测试机； 6.重复以上步骤3次，并记录平均找网时间； 7.使用对比机重复以上步骤，并记录平均找网时间； 如遇异常，请参考对比机 | 1.测试机与对比机相比，平均找网时间相差应不超过5秒； 2.测试机可成功发起呼叫，并保持通话； 3.A呼叫测试机，网络侧提示测试机已关机； 如果测试过程中碰到异常，可适当增加测试次数，以排除个别数据的影响(插卡后首次开机不列入统计)； | Pass
11 | 外场 | 移动路测(Driver Test) | 测试过程中需打开AP和Modem离线log，如果发现异常记录时间点，导出log； | 有已知的无信号网络环境 | 从有信号区域到无信号区域，再回到有信号区域，观察网络注册情况 | 1.开机状态进入正常网络环境区域，检查手机信号条变化状态，并拔打电话； 2.从弱信号区域进入无信号区域，观察信号条变化情况.3.从无网络环境区域进入弱信号网络区域，观察信号条变化情况，拔打电话； 4.进入正常网络环境区域，检查手机信号条变化状态，并拔打电话 | 1.进入正常网络区域，手机信号条明显增强，拔电话正常； 2.进入无信号区域，手机出现无服务，没有信号3.进入弱信号网络区域，手机可以找到网络，有信号条显示，且拔打电话正常； 4.进入正常网络区域，手机信号条明显增强，拔电话正常。 | Pass
12 | 外场 | 移动路测(Driver Test) | 测试过程中需打开AP和Modem离线log，如果发现异常记录时间点，导出log； | 空 | 休眠状态下丢失网络后重新找网 | 1.确保测试机处于待机状态下； 2.测试机手动进入休眠状态，屏幕熄灭，进入省电模式，同时锁键盘； 3.测试机从有信号区域移动到OOS区域，待测试机无信号后重新回到有信号区域； 4.任一终端A发起呼叫到测试机； 5.重复以上步骤3次； 如遇异常，请参考对比机 | 1.测试机可成功进入休眠状态； 2.测试机可成功接听来电，有来电提示，并保持通话； | Pass
13 | 外场 | 移动路测(Driver Test) | 测试过程中需打开AP和Modem离线log，如果发现异常记录时间点，导出log； | 空 | 测试机休眠唤起后发起通话过程中弱信号与中强信号区域切换 | 1.确保测试机位于弱信号区域，且处于待机待机状态，之后测试机自动进入休眠状态，并保持休眠状态5分钟； 2.休眠唤醒后，测试机发起语音呼叫到任一终端A； 3.A接听来电，并保持通话10分钟； 4.在保持通话过程中，测试机移动到中强信号区域，待信号强度保持在中强信号时再次进入弱信号区域； 5.测试机挂机结束通话，返回待机状态； 6.重复以上步骤2次； 如遇异常，请参考对比机 | 1.测试机在弱信号下可成功发起呼叫，并保持通话； 2.在从弱信号区域移动到中强信号区域，再返回弱信号区域的过程中，通话成功保持； | Pass
14 | 外场 | 移动路测(Driver Test) | 测试过程中需打开AP和Modem离线log，如果发现异常记录时间点，导出log； | 空 | 测试机休眠唤起后接听来电过程中弱信号与中强信号区域切换 | 1.确保测试机位于弱信号区域，且处于待机待机状态，之后测试机自动进入休眠状态，并保持休眠状态5分钟； 2.休眠唤醒后，任一终端A发起语音呼叫到测试机； 3.测试机接听来电，并保持通话10分钟； 4.在保持通话过程中，测试机移动到中强信号区域，待信号强度保持在中强信号时再次进入弱信号区域； 5.测试机挂机结束通话，返回待机状态； 6.重复以上步骤2次； 如遇异常，请参考对比机 | 1.测试机在弱信号下可成功接听来电，并保持通话； 2.在从弱信号区域移动到中强信号区域，再返回弱信号区域的过程中，通话成功保持； | Pass
15 | 外场 | 静止弱信号(Weak Signal) | 1.通话测试时，优先选择固定电话配合测试，如果测试条件无法满足，可选择对比样机配合测试。 | 空 | 静止弱信号下通话质量 | 1.测试机与一个固定电话建立通话； 2.通话过程中验证测试机听筒、话筒的音质； 3.打开外放声音，继续通话。4.关闭外放声音，插入耳机继续通话。5.测试机挂机结束通话； 6.重复以上步骤1次； 如遇异常，请参考对比机 | 2.测试机在通话中无回音、噪音、断续、电流声等现象，通话清晰； 3. 打开外放后，通话音质量良好。4.插入耳机后，通话音质良好和通话音量合理，调节音量不会影响通话质量；6.与对比机相比，通话质量无明显差异； | Pass
16 | 外场 | 移动路测(Driver Test) | 推荐选择抖音、B站优酷、爱奇艺、PPS等主流应用，国外项目建议首选抖音（B站）进行测试； | 1.被测终端处于NR/LTE共同覆盖环境下； 2.被测终端首选网络类型设置为“5G/4G/3G自动”； 3.对比机一部； | 数据及并发业务中5G－4G－5G小区切换 | 1.被测终端开机后注册到网络，选择播放第三方软件或通过浏览器打开流媒体不同内容10个（如电影、音乐、体育内容等），尝试通过侧键调节播放音量； 2.期间被测终端收到来电，信息(短信、彩信、其他社交应用信息)，应用推送提醒等场景； 3.选择某一流媒体内容进行下载并离线播放； | 1.被测终端在移动过程中注册网络类型与竞品一致，不同内容的流媒体可以正常播放，侧键可以控制调节播放音量； 2.当有来电，信息事件提示、其他应用推送消息时，有相应的提示界面或铃声（振动），完成相关操作后（如接听电话、回复短信示等），流媒体内容可以继续播放； 3.可以选择下载并播放所选流媒体内容； | Pass