## 蜂窝兼容性扫网场测用例
No. | 特性 | 用例 | 预置条件 | 测试步骤 | 输出指标 | 实现优先级 | ZTE | 沟通 | 5
1 | 搜网 | 优选驻留-打开数据业务开关 | 双卡测试，与抖音直播可并行测试 | 记录5G/4G/3G/2G各制式驻留比，并输出各制式驻留比的测试结果 | 各制式驻留比 | 高 | 什么是驻留比？测试多久？ | 2小时测试，抖音看直播并录屏1小时，上传录屏 | 120
2 | 通话 | MO测试（idle态） | 双卡测试、主叫语音台 | 1、测试机关闭数据业务开关，并清理手机后台 2、测试机主叫语音台，接通后保持15秒，然后测试机摘机 3、间隔15秒（与保持的15秒单独统计），重复上述步骤50次 | MO成功率、MO时延、掉话率 | 高 | MO时延具体怎么计时？ | 移除时延统计。 改为两个手机号码对打电话。 步骤3改为15秒：挂机后到进入Idle态大概是10秒左右，保证测试机进入Idle态后再呼出。 | 30
3 | 通话 | MT测试（idle态） | 双卡测试，辅助机在室内好点，并提供辅助机日志 | 1、测试机关闭数据业务开关，并清理手机后台 2、使用辅助机主叫测试机，接通后保持15秒，然后辅助机摘机 3、间隔15秒（与保持的15秒单独统计），重复上述步骤50次 | MT成功率、MT时延、掉话率 | 高 | MT时延具体怎么计时？ | 移除时延统计。 改为两个手机号码对打电话。 | 0
4 | 通话 | MO测试（连接态） | 双卡测试、主叫语音台 | 1、测试机在后台进行ping小包操作 2、测试机主叫语音台，接通后保持15秒，然后测试机摘机 3、间隔10秒（与保持的15秒单独统计），重复上述步骤50次 | MO成功率、MO时延、掉话率、ping时延、ping成功率 | 高 | 主叫语音台，使用哪个语音台？ 时延是否是 从呼出到接通时的时长？ | 改为两个手机号码对打电话。 | 30
5 | 通话 | MT测试（连接态） | 双卡测试，辅助机在室内好点，并提供辅助机日志 | 1、测试机在后台进行ping小包操作 2、使用辅助机主叫测试机，接通后保持15秒，然后辅助机摘机 3、间隔10秒（与保持的15秒单独统计），重复上述步骤50次 | MT成功率、MT时延、掉话率、ping时延、ping成功率 | 高 |  | 改为两个手机号码对打电话。 | 0
6 | 通话 | 并发测试（主卡） | 双卡测试，主卡主叫语音台，主卡同时进行ping操作 | 1、测试机使用主卡在后台进行ping小包操作 2、测试机使用主卡主叫语音台，接通后长时间保持（半小时），过程中如有掉话则重新发起主叫 | 掉话率、ping时延、ping成功率 | 高 |  |  | 30
7 | 通话 | 并发测试（副卡） | 双卡测试，副卡主叫语音台，主卡同时进行ping操作 | 1、测试机使用主卡在后台进行ping小包操作 2、测试机使用副卡卡主叫语音台，接通后长时间保持（半小时），过程中如有掉话则重新发起主叫 | 掉话率、ping时延、ping成功率 | 高 |  |  | 30
8 | 通话 | 长保测试+语音质量 | 双卡测试，主叫语音台，与语音质量并行测试 | 1、测试机主叫语音台，接通后长时间保持（半小时），过程中如有掉话则重新发起主叫 2、使用语音质量工具同时进行mos分统计 | 掉话率、下行mos分 | 中 |  | 测部分城市 | 30
9 | 数据 | 今日头条 | 双卡测试 | 1、在今日头条首页进行下拉刷新，完成刷新操作后等待15秒进行内容加载 2、间隔15秒（与加载的15秒单独统计），重复上述步骤50次 | 加载时延、加载失败次数（含文字及图片加载失败） | 高 | 进行内容加载，加载什么内容？ | 需要工具测试, 加载时延等客观数据不测，但按步骤进行加载刷头条，验证是否有页面加载失败等问题
10 | 数据 | 抖音直播-观众 | 双卡测试 | 从服务器端拉取预存的视频流 | 卡顿次数、卡顿总时长 | 高 | 卡顿和时长，用什么测试工具？ | 录屏1小时， 上传录屏和日志
11 | 数据 | 抖音直播-主播 | 双卡测试 | 从UE端上传预存的视频流，从服务器端进行指标统计 | 卡顿时长、上传总时长 | 高 | 如何从服务器端统计指标？ | 需要工具测试, 暂不测试
12 | 数据 | 抖音短视频 | 双卡测试、测试机关注固定的主播 | 1、进入主播的空间，按照顺序逐个进行视频加载，单个视频加载间隔5秒，直至完成全部视频加载后，清除缓存 2、重复上述步骤20次 | 加载时长、加载成功率 | 高 | 需要详细测试步骤？ 加载时长、加载成功率，怎么计算？ | 需要工具测试，暂不测试
13 | 数据 | Ftp上下行业务保持 | 双卡测试 | 1、下行10mbps低速保持 2、上行1mpbs低速保持 | 掉坑数、掉坑总时长 | 高 | 测试卡流量？哪个FTP测试？ 如何收集测试数据？ | 我们先研究一下，再讨论，暂不测试
14 | 数据 | 飞书电话会议 | 双卡测试，辅助机在室内好点，并提供辅助机日志 | 1、使用辅助机和测试机召开电话会议，辅助机作为会议共享人，播放固定的音视频 2、测试机作为与会人进行录屏 3、根据测试机录屏和视频源进行后处理比对 | 时延、卡顿次数、卡顿总时长 | 中 | 如何收集测试数据？ 处理比对,用什么工具？ | 暂时没有工具，按功能测试30分钟会议常保，检查是否有断续
15 | 数据 | 5G消息测试 | 双卡测试，两台测试机在当地网络下，测试5G消息的基本功能 | 1.两台测试机，打开5G消息功能，互相发送5G消息，消息内容包括文字、图片和视频，重复10条。 2.遍历四大运营商。 | 发送和接收成功率 | 中 | B04支持
16 | 通话 | 补充业务 | 双卡测试，测试机在当地网络下，SIM卡开通三方通话功能，测试补充业务（呼叫转移、呼叫等待、三方通话）。 | 1.两台测试机，支持补充业务的SIM卡，测试补充业务 2.遍历四大运营商。 | 补充业务成功率 | 中 | 呼叫转移、呼叫转移（重复） | 改为呼叫等待 呼叫转移，4个都测 静态测试： | 0
17 | GPS | GPS | 1. 打开GPS设置 2. 点击打开百度/高德地图，点击进行定位 3. 选择一个位置进行导航，手机灭屏导航 4. 静止状态待手机进入doze模式 5. 继续按照导航路线行驶 | 1.导航准确， 可以顺利定位导航到目的地 | GPS导航 | 中 |  | 以上用例测试路线：外环高速测试。 | 30

## Wi-Fi Portal测试用例
测试序号 | 测试步骤 | 预期结果 | 测试结果--1 酒店 | 测试结果--2 机场 | 测试结果--3 餐饮
CheckList | 忘记所有其他WIFI | 填写CheckList完成情况 | Pass | Pass | Pass
插卡并打开数据业务开关
打开智能切换开关
测试机全程录屏+抓取tcpdump日志+APlog
竞品机全程录屏+抓取WIFI空口日志
非Pass结果需要添加评论或备注说明情况
0 | 连接公共WIFI | 连接成功，自动跳转到认证界面，认证界面内容加载正常 | Pass | Pass | Pass
1 | 忘记WIFI，从控制中心长按WIFI开关，并连接WIFI | 连接成功，自动跳转到认证界面，认证界面内容加载正常 | Pass | Pass | Pass
2 | 进入WIFI设置界面 | 当前连接的WIFI会显示【需登录/认证】 | Pass | Pass | Pass
3 | 点击已连接的WIFI | 自动跳转到认证界面，认证界面内容加载正常 | Pass | Pass | Pass
4 | 下拉通知栏 | 有【登录到WIFI】字样的通知 | Pass | Pass | Pass
5 | 点击登录通知 | 自动跳转到认证界面，认证界面内容加载正常 | Pass | Pass | Pass
6 | 打开默认浏览器 | 自动打开认证界面或保持在主页 | Pass | Pass | Pass
7 | 默认浏览器中访问www.baidu.com | 自动打开认证界面，认证界面内容加载正常 | Pass | Pass | Pass
8 | 打开三方浏览器（如UC浏览器） | 自动打开认证界面或保持在主页 | Pass | Pass | Pass
9 | 三方浏览器中访问www.baidu.com | 自动打开认证界面，认证界面内容加载正常 | Pass | Pass | Pass
10 | 下拉菜单中关闭WIFI开关并重新打开 | 不会自动连接到WIFI | Pass | Pass | Pass
11 | 1、（可选）认证界面中填写手机号，点击获取验证码 2、（可选）认证界面中选择微信小程序 3、（可选）认证界面中选择微信公众号 4、（可选）认证界面中选择其他可用的认证方式 | 1、界面文本图片等显示正常，且可以正常获取到验证码 2、可以正常跳转到微信小程序界面，完成小程序认证操作 3、可以正常跳转到微信公众号界面，完成公众号认证操作 4、可以完成认证操作 | Pass | Pass | Pass
12 | 关闭数据业务开关后，重新执行步骤12 | 同步骤12的预期结果 | Pass | Pass | Pass
13 | 下拉菜单中关闭WIFI开关并重新打开 | 1、自动连接到WIFI 2、可以正常上网 | Pass | Pass | Pass
14 | 下拉菜单中关闭WIFI开关，等待10min后重新打开 | 1、自动连接到WIFI 2、可能有两种结果其一，记录结果： a)、可以正常上网 b)、自动弹出认证界面，认证界面内容加载正常 | Pass | Pass | Pass
15 | 忘记WIFI并重新连接 | 可能有两种结果其一，记录结果： 1、可以正常上网 2、自动弹出认证界面，认证界面内容加载正常 | Pass | Pass | Pass